## supports
x | y | diameter
74.02 | 71.03 | 10
164.02 | 161.03 | 10
164.02 | 71.03 | 10
74.02 | 161.03 | 10

## probes
source ref des | pad number | ref des | signal class | x | y | net | routing class | net class | imax | note
J18 | 9 | TP172 | SIGNAL | 114.9 | -147.35 | 1_A1 |  | default
J18 | 11 | TP174 | SIGNAL | 114.9 | -144.81 | 1_A2 |  | default
J18 | 5 | TP168 | SIGNAL | 114.9 | -152.43 | 1_PWM1 | CLKOUT | default |  | PWM
J18 | 7 | TP170 | SIGNAL | 114.9 | -149.89 | 1_PWM2 | CLKOUT | default |  | PWM
M1 | 2 | TP2 | SIGNAL | 85.274 | -69.697 | 1A |  | default
M1 | 1 | TP1 | SIGNAL | 87.774 | -69.697 | 1B |  | default
J19 | 9 | TP184 | SIGNAL | 124.96 | -147.35 | 2_A1 |  | default
J19 | 11 | TP186 | SIGNAL | 124.96 | -144.81 | 2_A2 |  | default
J19 | 5 | TP180 | SIGNAL | 124.96 | -152.43 | 2_PWM1 | CLKOUT | default |  | PWM
J19 | 7 | TP182 | SIGNAL | 124.96 | -149.89 | 2_PWM2 | CLKOUT | default |  | PWM
M1 | 3 | TP4 | SIGNAL | 82.774 | -69.697 | 2A |  | default
M1 | 4 | TP5 | SIGNAL | 80.274 | -69.697 | 2B |  | default
J20 | 9 | TP196 | SIGNAL | 135.008 | -147.32 | 3_A1 |  | default
J20 | 11 | TP198 | SIGNAL | 135.008 | -144.78 | 3_A2 |  | default
J20 | 5 | TP192 | SIGNAL | 135.008 | -152.4 | 3_PWM1 | CLKOUT | default |  | PWM
J20 | 7 | TP194 | SIGNAL | 135.008 | -149.86 | 3_PWM2 | CLKOUT | default |  | PWM
TP10 | 1 | TP132 | SIGNAL | 161.69 | -107.27 | +3V3 | ANALOG_LV | default |  | POWER CHECK
TP9 | 1 | TP131 | SIGNAL | 165.19 | -107.27 | +5V | ANALOG_LV | default |  | POWER CHECK
J14 | 2 | TP121 | SIGNAL | 85.39 | -101.44 | +5VP | ANALOG_LV | default |  | POWER CHECK
J7 | 1 | TP151 | SIGNAL | 106.45 | -131.2 | A_LIMIT |  | default
TP6 | 1 | TP128 | SIGNAL | 145.19 | -142.27 | BOOT0 |  | default
J18 | 8 | TP171 | SIGNAL | 112.36 | -149.89 | CIPO |  | default |  | SPI
J18 | 10 | TP173 | SIGNAL | 112.36 | -147.35 | COPI |  | default |  | SPI
TP1 | 1 | TP123 | SIGNAL | 78.19 | -149.27 | D- |  | default |  | USB
TP2 | 1 | TP124 | SIGNAL | 78.19 | -152.27 | D+ |  | default |  | USB
J13 | 1 | TP133 | SIGNAL | 85.33 | -120.12 | DOWNWARDS |  | default
J21 | 1 | TP42 | SIGNAL | 133.79 | -83.9 | L_DIAG |  | default
J5 | 1 | TP145 | SIGNAL | 99.56 | -131.21 | L_LIMIT |  | default
A1 | 10 | TP15 | SIGNAL | 73.33 | -88.98 | MS0 | CLKOUT | default |  | PWM
A1 | 11 | TP16 | SIGNAL | 75.87 | -88.98 | MS1 | CLKOUT | default |  | PWM
J22 | 2 | TP155 | SIGNAL | 162.15 | -149.18 | Net-(D6-Pad2) | ANALOG_LV | default |  | POWER CHECK
J23 | 2 | TP157 | SIGNAL | 162.14 | -140.76 | Net-(D7-Pad2) | ANALOG_LV | default |  | POWER CHECK
J24 | 2 | TP159 | SIGNAL | 162.17 | -132.29 | Net-(D8-Pad2) | ANALOG_LV | default |  | POWER CHECK
J25 | 2 | TP161 | SIGNAL | 162.22 | -123.86 | Net-(D9-Pad2) | ANALOG_LV | default |  | POWER CHECK
J15 | 1 | TP200 | SIGNAL | 141.73 | -159.26 | Net-(J15-Pad1) | DIO | default
J16 | 1 | TP203 | SIGNAL | 152.73 | -159.27 | Net-(J16-Pad1) | DIO | default
TP3 | 1 | TP125 | SIGNAL | 148.44 | -128.02 | NRST | DIO | default
A5 | 9 | TP90 | SIGNAL | 133.6 | -111.93 | PA3 |  | default
A2 | 16 | TP59 | SIGNAL | 130.57 | -88.98 | PB1 |  | default
J18 | 4 | TP167 | SIGNAL | 112.36 | -154.97 | PB6_I2C1_SCL |  | default |  | I2C
J18 | 6 | TP169 | SIGNAL | 112.36 | -152.43 | PB7_I2C1_SDA |  | default |  | I2C
A6 | 9 | TP68 | SIGNAL | 91.79 | -88.98 | PB13 |  | default
A1 | 16 | TP21 | SIGNAL | 88.57 | -88.98 | PB14 | ANALOG_LV | default
A1 | 15 | TP20 | SIGNAL | 86.03 | -88.98 | PB15 | ANALOG_LV | default
A5 | 15 | TP96 | SIGNAL | 148.84 | -111.93 | PD6 |  | default
A5 | 16 | TP97 | SIGNAL | 151.38 | -111.93 | PD7 |  | default
A1 | 9 | TP14 | SIGNAL | 70.79 | -88.98 | PD9 |  | default
A2 | 15 | TP58 | SIGNAL | 128.03 | -88.98 | PE7 |  | default
A2 | 9 | TP52 | SIGNAL | 112.79 | -88.98 | PE9 |  | default
A4 | 16 | TP113 | SIGNAL | 130.4 | -111.95 | PE10 |  | default
A4 | 15 | TP112 | SIGNAL | 127.86 | -111.95 | PE11 |  | default
A4 | 9 | TP106 | SIGNAL | 112.62 | -111.95 | PE13 |  | default
A6 | 16 | TP75 | SIGNAL | 109.57 | -88.98 | PE14 |  | default
A6 | 15 | TP74 | SIGNAL | 107.03 | -88.98 | PE15 |  | default
U6 | 1 | TP78 | SIGNAL | 156.18 | -92.945 | POWER_SUPPLY |  | default | 2.1 | POWER IN
U6 | 2 | TP79 | SIGNAL | 156.18 | -89.545 | POWER_SUPPLY |  | default | 2.1 | POWER IN
J6 | 1 | TP148 | SIGNAL | 92.69 | -131.25 | R_LIMIT |  | default
A1 | 13 | TP18 | SIGNAL | 80.95 | -88.98 | RESET | DIO | default
J17 | 6 | TP119 | SIGNAL | 95.94 | -101.42 | RS-485- | RS485 | default
J17 | 5 | TP118 | SIGNAL | 93.4 | -101.42 | RS-485+ | RS485 | default
J18 | 12 | TP175 | SIGNAL | 112.36 | -144.81 | SCK |  | default |  | SPI
TP4 | 1 | TP126 | SIGNAL | 145.19 | -128.02 | SWCLK | SWCLK | default
TP5 | 1 | TP127 | SIGNAL | 141.94 | -128.02 | SWDIO | SWCLK | default
J14 | 1 | TP120 | SIGNAL | 85.39 | -103.94 | UPWARDS |  | default
J9 | 1 | TP206 | SIGNAL | 78.8135 | -146.368 | VBUS |  | default
TP8 | 1 | TP130 | SIGNAL | 161.69 | -102.27 | VDC | ANALOG_LV | default |  | POWER CHECK
U6 | 3 | TP80 | SIGNAL | 166.08 | -89.545 | VIN | ANALOG_LV | default |  | POWER CHECK
J27 | 1 | TP24 | SIGNAL | 70.79 | -83.9 | X_DIAG |  | default
J2 | 1 | TP136 | SIGNAL | 92.72 | -120.15 | X_LIMIT |  | default
J29 | 1 | TP22 | SIGNAL | 91.79 | -83.9 | Y_DIAG |  | default
J3 | 1 | TP139 | SIGNAL | 99.56 | -120.15 | Y_LIMIT |  | default
J26 | 1 | TP76 | SIGNAL | 112.79 | -83.9 | Z_DIAG |  | default
J4 | 1 | TP142 | SIGNAL | 106.42 | -120.1 | Z_LIMIT |  | default
A1 | 1 | TP6 | GND | 88.57 | -76.28 | GND |  | default
A1 | 7 | TP12 | GND | 73.33 | -76.28 | GND |  | default
A2 | 1 | TP44 | GND | 130.57 | -76.28 | GND |  | default
A2 | 7 | TP50 | GND | 115.33 | -76.28 | GND |  | default
A4 | 1 | TP98 | GND | 130.4 | -99.25 | GND |  | default
A4 | 7 | TP104 | GND | 115.16 | -99.25 | GND |  | default
A5 | 1 | TP82 | GND | 151.38 | -99.23 | GND |  | default
A5 | 7 | TP88 | GND | 136.14 | -99.23 | GND |  | default
A6 | 1 | TP60 | GND | 109.57 | -76.28 | GND |  | default
A6 | 7 | TP66 | GND | 94.33 | -76.28 | GND |  | default
J2 | 2 | TP137 | GND | 92.72 | -117.65 | GND |  | default
J3 | 2 | TP140 | GND | 99.56 | -117.65 | GND |  | default
J4 | 2 | TP143 | GND | 106.42 | -117.6 | GND |  | default
J5 | 2 | TP146 | GND | 99.56 | -128.71 | GND |  | default
J6 | 2 | TP149 | GND | 92.69 | -128.75 | GND |  | default
J7 | 2 | TP152 | GND | 106.45 | -128.7 | GND |  | default
J9 | 4 | TP207 | GND | 76.8135 | -146.368 | GND |  | default
J13 | 3 | TP135 | GND | 85.33 | -115.12 | GND |  | default
J14 | 3 | TP122 | GND | 85.39 | -98.94 | GND |  | default
J15 | 3 | TP202 | GND | 146.73 | -159.26 | GND |  | default
J16 | 3 | TP205 | GND | 157.73 | -159.27 | GND |  | default
J17 | 1 | TP114 | GND | 93.4 | -96.34 | GND |  | default
J17 | 2 | TP115 | GND | 95.94 | -96.34 | GND |  | default
J18 | 2 | TP165 | GND | 112.36 | -157.51 | GND |  | default
J19 | 2 | TP177 | GND | 122.42 | -157.51 | GND |  | default
J20 | 2 | TP189 | GND | 132.468 | -157.48 | GND |  | default
TP7 | 1 | TP129 | GND | 165.19 | -102.27 | GND |  | default

## alignment pins
x | y | depth
74.02 | 71.03 | -2
164.02 | 161.03 | -2
164.02 | 71.03 | -2
74.02 | 161.03 | -2

## connector assignments
ref des | pin | net | class
J1 | 1 | 1B
J1 | 2 | 1A
J1 | 3 | 2A
J1 | 4 | 2B
J1 | 5 | GND
J1 | 6 | +3V3
J1 | 7 | Net-(A1-Pad3)
J1 | 8 | Net-(A1-Pad4)
J1 | 9 | Net-(A1-Pad5)
J1 | 10 | Net-(A1-Pad6)
J1 | 11 | GND
J1 | 12 | VDC
J1 | 13 | PD9
J1 | 14 | MS0
J1 | 15 | MS1
J1 | 16 | Net-(A1-Pad12)
J1 | 17 | RESET
J1 | 18 | +3V3
J1 | 19 | PB15
J1 | 20 | PB14
J1 | 21 | Y_DIAG
J1 | 22 | unconnected-(J29-Pad2)
J1 | 23 | X_DIAG
J1 | 24 | unconnected-(J27-Pad2)
J1 | 25 | 1B
J1 | 26 | 1A
J1 | 27 | 2A
J1 | 28 | 2B
J1 | 29 | 2B
J1 | 30 | 2A
J1 | 31 | 1A
J1 | 32 | 1B
J1 | 33 | 1B
J1 | 34 | 1A
J1 | 35 | 2A
J1 | 36 | 2B
J1 | 37 | 1B
J1 | 38 | 1A
J1 | 39 | 2A
J1 | 40 | 2B